## CMB003
| Depth | Press | Temp1 | Cond1 | Salin1 | Potemp1 | Sigma T | Sigma-theta | Fluoro | Trans | Oxygen | PO4 | Si(OH)4 | NO3 | NO2 | NH4 | Press
| (meters) | (db) | (deg C) | (mS/cm) | (PSU) | (deg C) |  | (kg/m^3) | (mg/m^3) | (%) | (ml/l) | (umols/L) | (umols/L) | (umols/L) | (umols/L) | (umols/L) | (db)
5-3-2000, CMB003
| 128.877 | -130 | 8.8123 | 32.2644 | 30.0367 | 8.7994 | 23.2627 | 23.2646 | 0.1138 | 49 | 5.0618 | 2.7754 | 39.6343 | 23.9003 | 0.35548 | 0.51376 | 130
| 89.231 | -90 | 8.5723 | 31.7022 | 29.6746 | 8.5635 | 23.0144 | 23.0156 | 0.08747 | 57.61 | 5.1896 | 0.98661 | 56.5957 | 22.8117 | 0.71833 | 0.80632 | 90
| 39.663 | -40 | 8.8306 | 31.4882 | 29.2598 | 8.8267 | 22.6524 | 22.653 | 0.1792 | 61.42 | 5.5956 | 1.1849 | 67.406 | 23.5647 | 0.27601 | 0.69016 | 40
| 5.95 | -6 | 9.0197 | 31.3944 | 29.0226 | 9.0191 | 22.4393 | 22.4394 | 1.011 | 58.39 | 5.8643 | 1.8267 | 63.7257 | 20.8515 | 0.012122 | 0.58079 | 6
5-10-2000, CMB003
| 139.778 | -141 | 8.7453 | 31.9357 | 29.7497 | 8.7314 | 23.048 | 23.05 | 0.1057 | 55.93 | 5.0755 | 2.005 | 48.8111 | 23.0375 | 0.062289 | 1.3125 | 141
| 0.992 | -1 | 9.6047 | 31.581 | 28.7417 | 9.6046 | 22.132 | 22.132 | 2.023 | 53.79 | 6.145 | 1.0579 | 45.9201 | 20.007 | 0.056333 | 1.8032 | 1
5-3-2000, Puyallup river plume
| 19.833 | -20 | 8.9035 | 31.4965 | 29.2165 | 8.9015 | 22.6079 | 22.6082 | 0.2112 | 60.57 | 5.6333 | 1.9743 | 51.2818 | 24.4345 | 0.4166 | 0.075918 | 20
| 1.983 | -2 | 9.3618 | 31.1879 | 28.5386 | 9.3616 | 22.0103 | 22.0104 | 0.9365 | 51.56 | 5.5653 | 1.5081 | 62.3376 | 14.3964 | 0.0094166 | 1.3551 | 2
5-10-2000,East Passage, east
| 100.134 | -101 | 8.8384 | 31.8692 | 29.6199 | 8.8285 | 22.9328 | 22.9343 | 0.1647 | 59.11 | 5.241 | 3.9732 | 48.4388 | 20.6473 | 0.052259 | 0.11303 | 101
| 0.992 | -1 | 10.1216 | 31.059 | 27.816 | 10.1215 | 21.3305 | 21.3305 | 3.078 | 46.99 | 6.7385 | 5.5309 | 33.2651 | 16.224 | 0.18425 | 1.0947 | 1
5-10-2000,East Passage, West
| 75.353 | -76 | 8.8581 | 31.9043 | 29.6499 | 8.8506 | 22.9534 | 22.9545 | 0.1757 | 61.43 | 5.2591 | 4.9806 | 50.5249 | 22.7375 | 0.042266 | 0.32116 | 76
| 0.992 | -1 | 9.4226 | 30.2259 | 27.5214 | 9.4225 | 21.2076 | 21.2076 | 0.712 | 55.99 | 6.0703 | 1.1586 | 36.4201 | 6.3383 | 0.081774 | 0.91997 | 1

## nutrients
| Depth | Press | Temp1 | Cond1 | Salin1 | Potemp1 | Sigma T | Sigma-theta | Fluoro | Trans | Oxygen | PO4 | Si(OH)4 | NO3 | NO2 | NH4
| (meters) | (db) | (deg C) | (mS/cm) | (PSU) | (deg C) |  | (kg/m^3) | (mg/m^3) | (%) | (ml/l) | (umols/L) | (umols/L) | (umols/L) | (umols/L) | (umols/L)
5-2-2000, Browns Point
| 3.97 | 4 | 9.7914 | 30.5269 | 27.5393 | 9.791 | 21.1661 | 21.166 | 3.16 | 41.47 | 6.899 | 0.46304 | 32.4715 | 10.3922 | 1.1779 | 0.89216
| 50.57 | 51 | 8.6996 | 31.4474 | 29.3215 | 8.6946 | 22.7204 | 22.7197 | 1.117 | 59.58 | 5.59 | 2.9 | 57.583 | 21.7502 | 0.51903 | 0.20856
5-2-2000, Centerline
| 5.95 | 6 | 9.1744 | 31.4727 | 28.9767 | 9.1738 | 22.3805 | 22.3804 | 2.334 | 54.04 | 6.935 | 1.4155 | 40.5941 | 18.7136 | 0.011062 | 2.2054
| 59.49 | 60 | 8.6292 | 31.4779 | 29.4076 | 8.6234 | 22.798 | 22.7972 | 0.815 | 62.06 | 5.385 | 1.1211 | 54.8299 | 23.009 | 0.22102 | 0.93499
| 99.14 | 100 | 8.7574 | 32.0501 | 29.8746 | 8.7475 | 23.1453 | 23.1439 | 0.093 | 54.91 | 5.204 | 2.4357 | 58.1693 | 23.413 | 0.5318 | 0.36463
5-2-2000, Asarco
| 4.96 | 5 | 9.6739 | 31.4117 | 28.5149 | 9.6734 | 21.9446 | 21.9445 | 1.758 | 52.7 | 5.38 | 1.3023 | 42.2696 | 11.3252 | 0.0039419 | 1.9371
| 14.88 | 15 | 9.0451 | 31.6022 | 29.2106 | 9.0437 | 22.5826 | 22.5824 | 0.969 | 57.1 | 6.001 | 2.8728 | 51.2649 | 22.4167 | 0.31646 | 0.75375
5-3-2000, CMB003
| 128.877 | 130 | 8.8123 | 32.2644 | 30.0367 | 8.7994 | 23.2627 | 23.2646 | 0.1138 | 49 | 5.0618 | 2.7754 | 39.6343 | 23.9003 | 0.35548 | 0.51376
| 89.231 | 90 | 8.5723 | 31.7022 | 29.6746 | 8.5635 | 23.0144 | 23.0156 | 0.08747 | 57.61 | 5.1896 | 0.98661 | 56.5957 | 22.8117 | 0.71833 | 0.80632
| 39.663 | 40 | 8.8306 | 31.4882 | 29.2598 | 8.8267 | 22.6524 | 22.653 | 0.1792 | 61.42 | 5.5956 | 1.1849 | 67.406 | 23.5647 | 0.27601 | 0.69016
| 5.95 | 6 | 9.0197 | 31.3944 | 29.0226 | 9.0191 | 22.4393 | 22.4394 | 1.011 | 58.39 | 5.8643 | 1.8267 | 63.7257 | 20.8515 | 0.012122 | 0.58079
5-3-2000, Foss
| 23.799 | 24 | 8.8696 | 31.4864 | 29.2324 | 8.8673 | 22.6253 | 22.6256 | 0.2603 | 0.21 | 5.6071 | 1.4782 | 41.3274 | 21.4823 | 0.81697 | 0.077381
| 7.933 | 8 | 9.1947 | 31.3071 | 28.791 | 9.1939 | 22.2324 | 22.2325 | 0.8746 | 54.85 | 5.8561 | 2.77 | 59.0615 | 21.1553 | 0.067721 | 1.3677
5-3-2000, Puyallup river plume
| 19.833 | 20 | 8.9035 | 31.4965 | 29.2165 | 8.9015 | 22.6079 | 22.6082 | 0.2112 | 60.57 | 5.6333 | 1.9743 | 51.2818 | 24.4345 | 0.4166 | 0.075918
| 1.983 | 2 | 9.3618 | 31.1879 | 28.5386 | 9.3616 | 22.0103 | 22.0104 | 0.9365 | 51.56 | 5.5653 | 1.5081 | 62.3376 | 14.3964 | 0.0094166 | 1.3551
5-3-2000, STP diffuser
| 43.629 | 44 | 8.7527 | 31.4692 | 29.3029 | 8.7485 | 22.6974 | 22.698 | 0.1665 | 55.48 | 5.4288 | 1.9955 | 67.5296 | 21.6942 | 1.2186 | 0.0083867
| 9.917 | 10 | 8.9735 | 31.3975 | 29.0618 | 8.9725 | 22.4767 | 22.4768 | 0.5871 | 59.2 | 5.7475 | 1.1364 | 56.8381 | 21.9694 | 0.21303 | 0.061686
| 0.992 | 1 | 9.5625 | 29.5172 | 26.7059 | 9.5624 | 20.5509 | 20.551 | 0.75 | 50.34 | 5.4299 | 1.6587 | 32.0812 | 3.8866 | 1.1586 | 0.44943
5-3-2000, Hylebos
| 19.833 | 20 | 8.8337 | 31.4 | 29.1748 | 8.8318 | 22.5854 | 22.5857 | 0.1914 | 57.45 | 5.5308 | 2.2641 | 44.1622 | 21.3091 | 0.021564 | 0.72082
| 0.992 | 1 | 9.5625 | 29.5172 | 26.7059 | 9.5624 | 20.5509 | 20.551 | 0.75 | 50.34 | 5.4299 | 1.5587 | 30.0812 | 8.8866 | 0.015861 | 0.84494
5-9-2000, Browns Point
n=2 | 76.344 | 77 | 8.9224 | 31.6554 | 29.3406 | 8.9148 | 22.7021 | 22.7032 | 0.1534 | 60.76 | 5.5515 | 0.90472 | 46.6378 | 21.8076 | 0.29468 | 0.087335
n=3 | 0.992 | 1 | 10.0596 | 29.9769 | 26.7936 | 10.0595 | 20.5442 | 20.5442 | 2.679 | 46.91 | 6.3367 | 1.0802 | 30.3327 | 10.1503 | 0.61606 | 0.1853
5-9-2000, Centerline
n=3 | 1.983 | 2 | 9.9609 | 30.7206 | 27.6032 | 9.9607 | 21.1898 | 21.1899 | 2.207 | 48.11 | 6.7031 | 1.1787 | 38.6547 | 12.5843 | 0.79334 | 0.19275
5-9-2000, Asarco
n=2 | 49.578 | 50 | 9.0774 | 31.7893 | 29.361 | 9.0724 | 22.6951 | 22.6959 | 0.2189 | 61.43 | 5.5996 | 1.3097 | 48.6963 | 21.8689 | 0.21994 | 0.70892
| 0.992 | 1 | 10.0991 | 30.6989 | 27.477 | 10.099 | 21.07 | 21.0701 | 1.853 | 45.12 | 6.3751 | 1.4478 | 40.2928 | 15.2049 | 0.017642 | 0.39159
5-9-2000, Dalco 1
n=2 | 90.222 | 91 | 9.0823 | 31.8193 | 29.3709 | 9.0732 | 22.7021 | 22.7035 | 0.4845 | 61.02 | 5.6524 | 1.9121 | 47.7247 | 21.8987 | 1.2202 | 0.3209
n=2 | 0.992 | 1 | 9.9217 | 31.1588 | 28.0693 | 9.9216 | 21.5589 | 21.5589 | 1.252 | 52.36 | 6.3969 | 1.593 | 43.9916 | 15.9855 | 0.01901 | 1.797
5-9-2000, Dalco 2
| 0.992 | 1 | 9.7662 | 31.682 | 28.7142 | 9.7661 | 22.0856 | 22.0857 | 1.482 | 54.42 | 6.1107 | 1.7511 | 45.8412 | 19.9244 | 0.205 | 1.203
5-9-2000, Colvos
| 75.353 | 76 | 9.3574 | 31.8023 | 29.1346 | 9.3497 | 22.4762 | 22.4774 | 1.244 | 56.86 | 5.9836 | 2.4542 | 47.0469 | 21.1883 | 0.021471 | 0.068383
| 1.983 | 2 | 9.5012 | 31.7517 | 28.9966 | 9.501 | 22.3467 | 22.3467 | 0.9117 | 55.69 | 5.7568 | 1.0204 | 46.6511 | 20.7734 | 0.81152 | 1.3056
5-9-2000, Narrows 1
| 39.663 | 40 | 9.5609 | 31.7598 | 28.9415 | 9.5568 | 22.2945 | 22.2951 | 1.47 | 55.45 | 6.1898 | 1.4069 | 46.4931 | 29.6077 | 0.61025 | 1.0506
5-9-2000, Narrows proper
| 50.569 | 51 | 9.4003 | 31.7912 | 29.0986 | 9.3951 | 22.4417 | 22.4424 | 1.198 | 56.38 | 5.9852 | 1.5454 | 46.9437 | 23.08 | 0.021388 | 0.65071
n=2 | 3.967 | 4 | 9.4019 | 31.7673 | 29.0919 | 9.4015 | 22.4362 | 22.4362 | 1.155 | 55.91 | 5.7385 | 1.0437 | 46.9245 | 24.0599 | 0.20137 | 1.8064
5-10-2000, CMB003
| 139.778 | 141 | 8.7453 | 31.9357 | 29.7497 | 8.7314 | 23.048 | 23.05 | 0.1057 | 55.93 | 5.0755 | 2.005 | 48.8111 | 23.0375 | 0.062289 | 1.3125
| 0.992 | 1 | 9.6047 | 31.581 | 28.7417 | 9.6046 | 22.132 | 22.132 | 2.023 | 53.79 | 6.145 | 1.0579 | 45.9201 | 20.007 | 0.056333 | 1.8032
5-10-2000, Asarco
| 40.655 | 41 | 9.1502 | 31.789 | 29.3045 | 9.1461 | 22.6401 | 22.6407 | 0.307 | 60.8 | 5.6678 | 2.6959 | 57.5342 | 21.699 | 0.041863 | 0.084014
| 0.992 | 1 | 9.3593 | 31.3069 | 28.6613 | 9.3592 | 22.1065 | 22.1065 | 0.6619 | 56.64 | 5.5904 | 1.3382 | 55.6895 | 14.7653 | 0.20378 | 1.0248
5-10-2000,Browns Point
| 40.655 | 41 | 8.9356 | 31.6851 | 29.3749 | 8.9316 | 22.727 | 22.7276 | 0.1892 | 58.57 | 5.3443 | 2.2131 | 47.7362 | 22.9107 | 0.6019 | 0.090491
| 0.992 | 1 | 9.6094 | 30.275 | 27.4278 | 9.6093 | 21.1067 | 21.1067 | 1.774 | 45.94 | 5.6475 | 1.1357 | 32.1517 | 14.0569 | 0.75282 | 0.69114
5-10-2000,East Passage, east
| 100.134 | 101 | 8.8384 | 31.8692 | 29.6199 | 8.8285 | 22.9328 | 22.9343 | 0.1647 | 59.11 | 5.241 | 3.9732 | 48.4388 | 20.6473 | 0.052259 | 0.11303
| 0.992 | 1 | 10.1216 | 31.059 | 27.816 | 10.1215 | 21.3305 | 21.3305 | 3.078 | 46.99 | 6.7385 | 5.5309 | 33.2651 | 16.224 | 0.18425 | 1.0947
5-10-2000,East Passage, West
| 75.353 | 76 | 8.8581 | 31.9043 | 29.6499 | 8.8506 | 22.9534 | 22.9545 | 0.1757 | 61.43 | 5.2591 | 4.9806 | 50.5249 | 22.7375 | 0.042266 | 0.32116
| 0.992 | 1 | 9.4226 | 30.2259 | 27.5214 | 9.4225 | 21.2076 | 21.2076 | 0.712 | 55.99 | 6.0703 | 1.1586 | 36.4201 | 6.3383 | 0.081774 | 0.91997
5-10-2000, Quartermaster Harbor 1
| 3.967 | 4 | 9.6823 | 31.7087 | 28.8069 | 9.6818 | 22.1709 | 22.1709 | 3.423 | 48.15 | 6.8484 | 0.77385 | 56.1071 | 22.2031 | 0.90714 | 2.0382
5-10-2000, Quartermaster Harbor Main basin
| 3.97 | 4 | 10.2756 | 31.8584 | 28.4863 | 10.2752 | 21.828 | 21.8279 | 4.715 | 41.82 | 6.873 | 1.9952 | 45.1876 | 15.2392 | 0.69734 | 1.874